## M2 Pin Mapping
Feature | Signal | SAM3X Pin Name | Mapped Pin Name | Mapped Pin Number | PinDescription Array Number | Notes | Processor CHIP physical PIN
LEDs | DS2 (RED) | PD10 | DS2 | 32 | 32 |  | 32
| DS3 (YELLOW) | PA5 | DS3 | 94 | 94 | Non-Due Pin | 25 | check
| DS4 (YELLOW) | PD2 | DS4 | 27 | 27 |  | 15
| DS5 (YELLOW) | PA15 | DS5 | 24 | 24 |  | 8
| DS6 (GREEN) | PA14 | DS6 | 23 | 23 |  | 7
| RGB GREEN | PD8 | DS7_GREEN / RGB_GREEN | 12 | 12 |  | 21
| RGB BLUE | PC25 | DS7_BLUE / RGB_BLUE | 5 | 5 |  | 136
| RGB RED | PD7 | DS7_RED / RGB_RED | 11 | 11 |  | 20
SWITCH | TACT SW1 | PC27 | BUTTON1 | 92 | 92 | Non-Due Pin, Active LOW | 138 | check
| TACT SW2 | PB6 | BUTTON2 | 93 | 93 | Non-Due Pin, Active LOW | 121 | check
SD card SW | SD_SW | PC30 | SD_SW | 72 | 72 | Card is inserted - LOW. | 103
| MCDA2 | PA23 | MCDA2 | 56 | 56 |  | 80
| MCDA3 | PA24 | MCDA3 | 55 | 55 |  | 79
| MCCDA | PA20 | MCCDA | 43 | 43 |  | 72
| MCCK | PA19 | MCCK | 42 | 42 |  | 71
| MCDA0 | PA21 | MCDA0 | 73 | 73 |  | 107
| MCDA1 | PA22 | MCDA1 | 57 | 12 | Non-Due Pin | 81 | check
GPIO | GPIO1 A | PC3, PWMH0 |  | 35 | 35 |  | 60
| GPIO1 B | PC2, PWML0 |  | 34 | 34 |  | 59
| GPIO2 A | PC5, PWMH1 |  | 37 | 37 |  | 63
| GPIO2 B | PC4, PWML1 |  | 36 | 36 |  | 116
| GPIO3 A | PC7, PWMH2 |  | 39 | 39 |  | 65
| GPIO3 B | PC6, PWML2 |  | 38 | 38 |  | 64
| GPIO4 A | PC9, PWMH3 |  | 41 | 41 |  | 67
| GPIO4 B | PC8, PWML3 |  | 40 | 40 |  | 66
| GPIO5 A | PC20, PWMH4 |  | X8 | 100 | Non-Due Pin | 131 | check
| GPIO5 B | PC21, PWML4 |  | 9 | 9 |  | 132
| GPIO6 A | PC19, PWMH5 |  | 44 | 44 |  | 101
| GPIO6 B | PC22, PWML5 |  | 8 | 8 |  | 133
| ANA 1 | PB19 |  | 64 (Analog In 10) | 64 |  | 90
| ANA 2 | PB18 |  | 63 (Analog In 9) | 63 |  | 89
| ANA 3 | PA2 |  | 61 (Analog In 7) | 61 |  | 85
| ANA 4 | PA4 |  | 59 (Analog In 5) | 59 |  | 83
| ANA 5 | PA3 |  | 60 (Analog In 6) | 60 |  | 84
| ANA 6 | PA16 |  | 54 (Analog In 0) | 54 |  | 78
GPIO Current Sense | 12Vio_EN | PC24 |  | 6 | 6 |  | 135
| I SENSE 12V | PB17 |  | 62 (Analog In 8) | 62 |  | 88
| OVER_CURRENT | PD1 |  | 26 | 26 |  | 14
| DAC1 | PB16 |  | 67 (DAC1) | 67 |  | 77
CAN | CANTX0 | PA0 |  | 69 | 69 |  | 23
| CANRX0 | PA1 |  | 68 | 68 |  | 24
| HSC_S | PD3 |  | 28 | 28 |  | 16
| CANTX1 | PB14 |  | 53 | 53 |  | 140
| CANRX1 | PB15 |  | 66 | 66 |  | 76
| MSC_S | PD0 |  | 25 | 25 |  | 13
J1850 | J1850_PWM_nVPW | PB8 |  | PIN_EMAC_EMDC | 100 | LOW = 7.83V, HIGH = 5.85 | 123 | check
| J1850_PWM_RX | PC28 |  | 3 | 3 |  | 139
| J1850_VPW_RX | PC26 |  | 4 | 4 |  | 137
| J1850+_TX | PC18 |  | 45 | 45 |  | 100
| J1850-_TX | PC23 |  | 7 | 7 |  | 134
Power Supply | BUCK_nDIS | PC10 |  | X25 | 100 | Non-Due Pin | 117 | check
| J1850 9141 ON | PB5 |  | PIN_EMAC_ERX0 | 100 | Bring LOW for LOW power | 120 | check
XBEE | XB_UART RX | PA8 |  | 0 (RX0) | 0 | UART serial URXD | 27
| XB_UART TX | PA9 |  | 1 (TX0) | 1 | UART serial UTXD | 2
| SPI0 MISO | PA25 |  | 74 (MISO) | 74 |  | 108
| XB_nRST | PC11 |  |  | 100 |  | 93 | check
| XB_RSSI_PWM | PB3 |  |  | 100 | Power Supply | 118 | check
| XB_MULT4 | PD6 |  | 29 | 29 |  | 19
| XB_MULT5 | PD9 |  | 30 | 30 |  | 22
| XB_MULT1 | PC12 |  | 51 | 51 |  | 94
| SPI0 MOSI | PA26 |  | 75 (MOSI) | 75 |  | 109
| XB_nCTS | PB26 |  | 22 | 22 |  | 1
| XB_STAT | PC13 |  | 50 | 50 |  | 95
| XB_Vref | PC14 |  | 49 | 49 |  | 96
| XB_MULT2 | PC15 |  | 48 | 48 |  | 97
| XB_nRTS | PB25 |  | 2 | 2 |  | 144
| SPI0_nCS0 | PA28 |  |  | 100 |  | 111 | check
| SPI0 CLK | PA27 |  | 76 (SCK) | 76 |  | 110
| XB_MULT3 | PC17 |  | 46 | 46 |  | 99
| XB_MULT6 | PA7 |  | 31 | 31 |  | 26
9141/LIN | 9141 K TX | PA11 |  | 18 (TX1) | 18 |  | 4
| 9141 K RX | PA10 |  | 19 (RX1) | 19 |  | 3
| 9141 K SLP | PB4 |  | PIN_EMAC_ECRSDV | 100 | Non-Due Pin | 119 | check
| 9141 L TX | PA13 |  | 16 (TX2) | 16 |  | 6
| 9141 L RX | PA12 |  | 17 (RX2) | 17 |  | 5
| 9141 L SLP | PB7 |  | PIN_EMAC_ERXER | 100 | Non-Due Pin | 122 | check
SWC | SWC M1 | PB0 |  | PIN_EMAC_EREFCK | 100 |  | 113 | check
| SWC M0 | PB27 |  | 13 | 13 |  | 68
| SWC SOF | PC29 |  |  | 100 |  | 102 | check
| SWC CLK | PB22 |  |  | 100 |  | 141 | check
| SWC_nRESET (M_nRST) | NRSTB |  |  | 100 |  |  | check
| SPI0_nCS3 | PB23 |  | 78 | 78 |  | 142
| SPI0 MISO | PA25 |  | 74 | 74
| SPI0 MOSI | PA26 |  | 75 | 75
| SPI0 CLK | PA27 |  | 76 | 76
| SWC nINT | PC16 |  | 47 | 47 |  | 98
| SWC nRX0BF | PB1 |  | ETXEN | 100 |  | 114 | check
| SWC nRX1BF | PB2 |  | ETX0 | 100 |  | 115 | check
| AD3 | PA6 | V_SENSE |  | 58 | Analogue input Vehicle Volts | 82 | Check
| Internal | PD5 | CPU_TEMP |  | 96 | CPU Temperature | Internal
| SDA1 | PB12 |  |  | ??? | Eeprom | 86
| SCL1 | PB13 |  |  | ??? | Eeprom | 87
| SPI0_nCS1 | PA29 |  |  | ??? | SD Card | 112
| UOTGVBOF | PB10 |  |  | ??? |  | 128
| UOTGID | PB11 |  |  | ??? |  | 129
| ERASE_S | PC0 |  |  | ??? |  | 130
| USART2 CK | PB24 |  |  | ??? |  | 143
CPU System Pins | VDDOUT | VDDCORE1 |  |  |  |  | 10
| VDDOUT | VDDCORE3 |  |  |  |  | 61
| VDDOUT | VDDCORE4 |  |  |  |  | 104
| VDDOUT | VDDCORE5 |  |  |  |  | 124
| +3.3V | VDDIO1 |  |  |  |  | 11
| +3.3V | VDDIO2 |  |  |  |  | 62
| +3.3V | VDDIO3 |  |  |  |  | 105
| +3.3V | VDDIO4 |  |  |  |  | 125
| DGND | GND1 |  |  |  |  | 12
| DGND | GND2 |  |  |  |  | 58
| DGND | GND3 |  |  |  |  | 106
| DGND | GND4 |  |  |  |  | 126
| DGND | GNDPLL |  |  |  |  | 33
| DGND | GNDANA |  |  |  |  | 74
| VDDPLL | VDDPLL |  |  |  |  | 34
| XOUT | XOUT |  |  |  | Crystal | 35
| XIN | XIN |  |  |  | Crystal | 36
| D+ | DHSDP |  |  |  | Micro USB pin3 | 37
| D- | DHSDM |  |  |  | Micro USB pin2 | 38
| VBUS | XUSB |  |  |  | Micro USB pin1 +5Volts | 39
| VBG | VBG |  |  |  |  | 40
| VDDUTMI | VDDUTMI |  |  |  |  | 41
| DFSDP | DFSDP |  |  |  |  | 42
| DFSDM | DFSDM |  |  |  |  | 43
| DGND | GNDUTMI |  |  |  | Grounded pin | 44
| VDDOUT | GNDUTMI |  |  |  |  | 45
| DGND | JTAGSEL |  |  |  | Grounded pin | 46
| M_nRST/SWC nRESET | NRSTB |  |  |  | MCP2515 Reset | 47
| XIN32 | XIN32 |  |  |  | N/C | 48
| XOUT32 | XOUT32 |  |  |  | N/C | 49
|  | SHDN |  |  |  | N/C | 50
|  | TST |  |  |  | Grounded via Resistor | 51
|  | VDDBU |  |  |  | +3.3V via Resistor | 52
|  | FWUP |  |  |  | +3.3V via Resistor | 53
|  | GNDBU |  |  |  | Grounded pin | 54
|  | PC1 |  |  |  | N/C | 55
| VDDOUT | VDDOUT |  |  |  |  | 56
| +3.3V | VDDIN |  |  |  |  | 57
| TP5 | NRST |  |  |  |  | 69
| VDDANA | VDDANA |  |  |  | VoltageAnalogue | 73
| DGND | GNDANA |  |  |  | Ground Analogue | 74
| DGND | ADVREF |  |  |  | Analogue Digital Volt ref | 75
| USART2TX | PB20 |  |  |  | TP5 U2TX | 91
| USART2RX | PB21 |  |  |  | TP4 U2RX | 92
|  | PB9 |  |  |  |  | 127
| SCL0 | PA18 |  |  |  | GPIOConnector | 70
Test & Programing Pins | JTAG-TCK | PB28 |  |  |  | TP1 | 28
| JTAG-TDI | PB29 |  |  |  | TP2 | 29
| JTAG_TDO | PB30 |  |  |  | TP3 | 30
| JTAG-TMS | PB31 |  |  |  | TP4 | 31
GPIO Connector | UART3 TX | PD4B_TXD3 |  | TDX3 | 14 | 3.3V USART3 Serial3 GPIOConnector | 17
| UART3 RX | PD5B_RXD3 |  | RDX3 | 15 |  | 18
|  | PB12A_TWD1 |  | TWD1/SDA0 | 20
|  | PB13A_TWCK1 |  | TWCK1/SCL0 | 21
|  | PC1 |  | Pin33 | 33
|  | PB21 |  | Pin52 | 52
|  | PA6X1_AD3 |  | AD4 | 58
|  | PB20X1_AD13 |  | AD11 | 65
|  | PA17A_TWD0 **Check** |  | TWD0/SCL1 | 70 |  |  | check
|  | PA18A_TWCK0 **Check** |  | TWCK0/SCL1 | 71 |  |  | check
|  | PA28A_SPI0_NPCS0 |  | SPI-SC0 | 77
|  | PB23B_SPI0_NPCS3 |  | SPI-SC3 | 78
|  | PA17A_TWD0¦PA18A_TWCK0 |  | TWI0 all pins | 79
|  | PB12A_TWD1¦PB13A_TWCK1 |  | TWI1 all pins | 80
|  | PA8A_URXD¦PA9A_UTXD |  | UART all pins | 81 | Serial
|  | PA11A_TXD0¦PA10A_RXD0 |  | USART0 all pins | 82 | Serial1
|  | PA13A_TXD1¦PA12A_RXD1 |  | USART1 all pins | 83 | Serial2
|  | PD4B_TXD3¦PD5B_RXD3 |  | USART3 all pins | 84 | Serial3
|  | PB11A_UOTGID¦PB10A_UOTGVBOF |  | USB | 85
|  | PB21B_SPI0_NPCS2 |  | SPI-CS2 | 86
|  | PA29A_SPI0_NPCS1 |  | SPC-CS1 | 87
|  | PB15A_CANRX1 |  | CANRX1 | 88 | same physical pin as 66
|  | PB14A_CANTX1 |  | CANTX1 | 89 | same physical pin as 53
|  | PA1A_CANRX0 |  | CAN0 all pins | 90
|  | PB15A_CANRX1 |  | CAN1 all pins | 91

## M1 Variant.cpp PinDescription
M1 Variant.cpp Pin Description **** Not Complete ****
extern const PinDescription g_APinDescription[]=
{
// **************************************************************************** //
| // | [5 empty] | M2 PIN Definitions |  |  |  |  | //
// **************************************************************************** //
// ******************** TODO Finish Not all old pins have been taken out ***********************
// 0 .. 53 - Digital pins
// ----------------------
// 0/1 - UART (Serial)
// pPort, | ulPin, |  | ulPeripheralId, ulPinType, ulPinConfiguration,ulPinAttribute, | ulAnalogChannel,ulADCChannelNumber,ulPWMChannel,ulTCChannel
{ PIOA, PIO_PA8A_URXD, ID_PIOA, PIO_PERIPH_A, PIO_DEFAULT, PIN_ATTR_DIGITAL, NO_ADC, NO_ADC, NOT_ON_PWM, NOT_ON_TIMER }, // URXD
{ PIOA, PIO_PA9A_UTXD, ID_PIOA, PIO_PERIPH_A, PIO_DEFAULT, PIN_ATTR_DIGITAL, NO_ADC, NO_ADC, NOT_ON_PWM, NOT_ON_TIMER }, // UTXD
// 2
{ PIOB, PIO_PB25B_TIOA0, ID_PIOB, PIO_PERIPH_B, PIO_DEFAULT, (PIN_ATTR_DIGITAL¦PIN_ATTR_TIMER), NO_ADC, NO_ADC, NOT_ON_PWM, TC0_CHA0 }, // TIOA0
{ PIOC, PIO_PC28B_TIOA7, ID_PIOC, PIO_PERIPH_B, PIO_DEFAULT, (PIN_ATTR_DIGITAL¦PIN_ATTR_TIMER), NO_ADC, NO_ADC, NOT_ON_PWM, TC2_CHA7 }, // TIOA7
{ PIOC, PIO_PC26B_TIOB6, ID_PIOC, PIO_PERIPH_B, PIO_DEFAULT, (PIN_ATTR_DIGITAL¦PIN_ATTR_TIMER), NO_ADC, NO_ADC, NOT_ON_PWM, TC2_CHB6 }, // TIOB6
// 5
{ PIOC, PIO_PC25B_TIOA6, ID_PIOC, PIO_PERIPH_B, PIO_DEFAULT, (PIN_ATTR_DIGITAL¦PIN_ATTR_TIMER), NO_ADC, NO_ADC, NOT_ON_PWM, TC2_CHA6 }, // TIOA6
{ PIOC, PIO_PC24B_PWML7, ID_PIOC, PIO_PERIPH_B, PIO_DEFAULT, (PIN_ATTR_DIGITAL¦PIN_ATTR_PWM), NO_ADC, NO_ADC, PWM_CH7, NOT_ON_TIMER }, // PWML7
{ PIOC, PIO_PC23B_PWML6, ID_PIOC, PIO_PERIPH_B, PIO_DEFAULT, (PIN_ATTR_DIGITAL¦PIN_ATTR_PWM), NO_ADC, NO_ADC, PWM_CH6, NOT_ON_TIMER }, // PWML6
{ PIOC, PIO_PC22, |  |  | ID_PIOC, PIO_PERIPH_B, PIO_DEFAULT, (PIN_ATTR_DIGITAL¦PIN_ATTR_PWM), NO_ADC, NO_ADC, PWM_CH5, NOT_ON_TIMER }, // GPIO6_EN/PWML5
{ PIOC, PIO_PC21, |  |  | ID_PIOC, PIO_PERIPH_B, PIO_DEFAULT, (PIN_ATTR_DIGITAL¦PIN_ATTR_PWM), NO_ADC, NO_ADC, PWM_CH4, NOT_ON_TIMER }, // GPIO5_EN/PWML4
// 10
{ PIOC, PIO_PC29B_TIOB7, ID_PIOC, PIO_PERIPH_B, PIO_DEFAULT, (PIN_ATTR_DIGITAL¦PIN_ATTR_TIMER), NO_ADC, NO_ADC, NOT_ON_PWM, TC2_CHB7 }, // TIOB7
{ PIOD, PIO_PD7B_TIOA8, ID_PIOD, PIO_PERIPH_B, PIO_DEFAULT, (PIN_ATTR_DIGITAL¦PIN_ATTR_TIMER), NO_ADC, NO_ADC, NOT_ON_PWM, TC2_CHA8 }, // TIOA8 - RGB RED
{ PIOD, PIO_PD8B_TIOB8, ID_PIOD, PIO_PERIPH_B, PIO_DEFAULT, (PIN_ATTR_DIGITAL¦PIN_ATTR_TIMER), NO_ADC, NO_ADC, NOT_ON_PWM, TC2_CHB8 }, // TIOB8 - RGB Green
// 13 - SWC_M0
{ PIOB, PIO_PB27B_TIOB0, ID_PIOB, PIO_PERIPH_B, PIO_DEFAULT, (PIN_ATTR_DIGITAL¦PIN_ATTR_TIMER), NO_ADC, NO_ADC, NOT_ON_PWM, TC0_CHB0 }, // TIOB0
// 14/15 - USART3 (Serial3)
{ PIOD, PIO_PD4B_TXD3, ID_PIOD, PIO_PERIPH_B, PIO_DEFAULT, PIN_ATTR_DIGITAL, NO_ADC, NO_ADC, NOT_ON_PWM, NOT_ON_TIMER }, // TXD3
{ PIOD, PIO_PD5B_RXD3, ID_PIOD, PIO_PERIPH_B, PIO_DEFAULT, PIN_ATTR_DIGITAL, NO_ADC, NO_ADC, NOT_ON_PWM, NOT_ON_TIMER }, // RXD3
// 16/17 - USART1 (Serial2)
{ PIOA, PIO_PA13A_TXD1, ID_PIOA, PIO_PERIPH_A, PIO_DEFAULT, PIN_ATTR_DIGITAL, NO_ADC, NO_ADC, NOT_ON_PWM, NOT_ON_TIMER }, // TXD1
{ PIOA, PIO_PA12A_RXD1, ID_PIOA, PIO_PERIPH_A, PIO_DEFAULT, PIN_ATTR_DIGITAL, NO_ADC, NO_ADC, NOT_ON_PWM, NOT_ON_TIMER }, // RXD1
// 18/19 - USART0 (Serial1)
{ PIOA, PIO_PA11A_TXD0, ID_PIOA, PIO_PERIPH_A, PIO_DEFAULT, PIN_ATTR_DIGITAL, NO_ADC, NO_ADC, NOT_ON_PWM, NOT_ON_TIMER }, // TXD0
{ PIOA, PIO_PA10A_RXD0, ID_PIOA, PIO_PERIPH_A, PIO_DEFAULT, PIN_ATTR_DIGITAL, NO_ADC, NO_ADC, NOT_ON_PWM, NOT_ON_TIMER }, // RXD0
// 20/21 - TWI1
{ PIOB, PIO_PB12A_TWD1, ID_PIOB, PIO_PERIPH_A, PIO_DEFAULT, PIN_ATTR_DIGITAL, NO_ADC, NO_ADC, NOT_ON_PWM, NOT_ON_TIMER }, // TWD1 - SDA0
{ PIOB, PIO_PB13A_TWCK1, ID_PIOB, PIO_PERIPH_A, PIO_DEFAULT, PIN_ATTR_DIGITAL, NO_ADC, NO_ADC, NOT_ON_PWM, NOT_ON_TIMER }, // TWCK1 - SCL0
// 22
{ PIOB, PIO_PB26, ID_PIOB, PIO_OUTPUT_0, PIO_DEFAULT, PIN_ATTR_DIGITAL, NO_ADC, NO_ADC, NOT_ON_PWM, NOT_ON_TIMER }, // PIN 22
{ PIOA, PIO_PA14, ID_PIOA, PIO_OUTPUT_0, PIO_DEFAULT, PIN_ATTR_DIGITAL, NO_ADC, NO_ADC, NOT_ON_PWM, NOT_ON_TIMER }, // PIN 23
{ PIOA, PIO_PA15, ID_PIOA, PIO_OUTPUT_0, PIO_DEFAULT, PIN_ATTR_DIGITAL, NO_ADC, NO_ADC, NOT_ON_PWM, NOT_ON_TIMER }, // PIN 24
{ PIOD, PIO_PD0, ID_PIOD, PIO_OUTPUT_0, PIO_DEFAULT, PIN_ATTR_DIGITAL, NO_ADC, NO_ADC, NOT_ON_PWM, NOT_ON_TIMER }, // PIN 25
// 26
{ PIOD, PIO_PD1, ID_PIOD, PIO_OUTPUT_0, PIO_DEFAULT, PIN_ATTR_DIGITAL, NO_ADC, NO_ADC, NOT_ON_PWM, NOT_ON_TIMER }, // PIN 26
{ PIOD, PIO_PD2, ID_PIOD, PIO_OUTPUT_0, PIO_DEFAULT, PIN_ATTR_DIGITAL, NO_ADC, NO_ADC, NOT_ON_PWM, NOT_ON_TIMER }, // PIN 27
{ PIOD, PIO_PD3, ID_PIOD, PIO_OUTPUT_0, PIO_DEFAULT, PIN_ATTR_DIGITAL, NO_ADC, NO_ADC, NOT_ON_PWM, NOT_ON_TIMER }, // PIN 28
{ PIOD, PIO_PD6, ID_PIOD, PIO_OUTPUT_0, PIO_DEFAULT, PIN_ATTR_DIGITAL, NO_ADC, NO_ADC, NOT_ON_PWM, NOT_ON_TIMER }, // PIN 29
// 30
{ PIOD, PIO_PD9, ID_PIOD, PIO_OUTPUT_0, PIO_DEFAULT, PIN_ATTR_DIGITAL, NO_ADC, NO_ADC, NOT_ON_PWM, NOT_ON_TIMER }, // PIN 30
{ PIOA, PIO_PA7, ID_PIOA, PIO_OUTPUT_0, PIO_DEFAULT, PIN_ATTR_DIGITAL, NO_ADC, NO_ADC, NOT_ON_PWM, NOT_ON_TIMER }, // PIN 31
{ PIOD, PIO_PD10, ID_PIOD, PIO_OUTPUT_0, PIO_DEFAULT, PIN_ATTR_DIGITAL, NO_ADC, NO_ADC, NOT_ON_PWM, NOT_ON_TIMER }, // PIN 32 DS2 RED
{ PIOC, PIO_PC1, ID_PIOC, PIO_OUTPUT_0, PIO_DEFAULT, PIN_ATTR_DIGITAL, NO_ADC, NO_ADC, NOT_ON_PWM, NOT_ON_TIMER }, // PIN 33
// 34
{ PIOC, PIO_PC2, ID_PIOC, PIO_PERIPH_B, PIO_DEFAULT, (PIN_ATTR_DIGITAL ¦ PIN_ATTR_PWM), NO_ADC, NO_ADC, PWM_CH0, | NOT_ON_TIMER }, // GPIO1_EN/PWML0
{ PIOC, PIO_PC3, ID_PIOC, PIO_PERIPH_B, PIO_DEFAULT, (PIN_ATTR_DIGITAL ¦ PIN_ATTR_PWM), | NO_ADC, NO_ADC, PWM_CH0, | NOT_ON_TIMER }, // GPIO1/PWMH0
{ PIOC, PIO_PC4, ID_PIOC, PIO_PERIPH_B, PIO_DEFAULT, (PIN_ATTR_DIGITAL ¦ PIN_ATTR_PWM), NO_ADC, NO_ADC, PWM_CH1, | NOT_ON_TIMER }, // GPIO2_EN/PWML1
{ PIOC, PIO_PC5, ID_PIOC, PIO_PERIPH_B, PIO_DEFAULT, (PIN_ATTR_DIGITAL ¦ PIN_ATTR_PWM), | NO_ADC, NO_ADC, PWM_CH1, | NOT_ON_TIMER }, // GPIO2/PWMH1
// 38
{ PIOC, PIO_PC6, ID_PIOC, PIO_PERIPH_B, PIO_DEFAULT, (PIN_ATTR_DIGITAL ¦ PIN_ATTR_PWM), | NO_ADC, NO_ADC, PWM_CH2, | NOT_ON_TIMER }, // GPIO3_EN/PWML2
{ PIOC, PIO_PC7, ID_PIOC, PIO_PERIPH_B, PIO_DEFAULT, (PIN_ATTR_DIGITAL ¦ PIN_ATTR_PWM), | NO_ADC, NO_ADC, PWM_CH2, | NOT_ON_TIMER }, // GPIO3/PWMH2
{ PIOC, PIO_PC8, ID_PIOC, PIO_PERIPH_B, PIO_DEFAULT, (PIN_ATTR_DIGITAL ¦ PIN_ATTR_PWM), | NO_ADC, NO_ADC, PWM_CH3, | NOT_ON_TIMER }, // GPIO4_EN/PWML3
{ PIOC, PIO_PC9, ID_PIOC, PIO_PERIPH_B, PIO_DEFAULT, (PIN_ATTR_DIGITAL ¦ PIN_ATTR_PWM), | NO_ADC, NO_ADC, PWM_CH3, | NOT_ON_TIMER }, // GPIO4/PWMH3
// 42
{ PIOA, PIO_PA19, ID_PIOA, PIO_OUTPUT_0, PIO_DEFAULT, PIN_ATTR_DIGITAL, NO_ADC, NO_ADC, NOT_ON_PWM, NOT_ON_TIMER }, // MCCK
{ PIOA, PIO_PA20, ID_PIOA, PIO_OUTPUT_0, PIO_DEFAULT, PIN_ATTR_DIGITAL, NO_ADC, NO_ADC, NOT_ON_PWM, NOT_ON_TIMER }, // PIN 43
{ PIOC, PIO_PC19, ID_PIOC, PIO_PERIPH_B, PIO_DEFAULT, (PIN_ATTR_DIGITAL ¦ PIN_ATTR_PWM), | NO_ADC, NO_ADC, PWM_CH5, | NOT_ON_TIMER }, // GPIO6/PWMH5
{ PIOC, PIO_PC18, ID_PIOC, PIO_OUTPUT_0, PIO_DEFAULT, PIN_ATTR_DIGITAL, NO_ADC, NO_ADC, NOT_ON_PWM, NOT_ON_TIMER }, // PIN 45
// 46
{ PIOC, PIO_PC17, ID_PIOC, PIO_OUTPUT_0, PIO_DEFAULT, PIN_ATTR_DIGITAL, NO_ADC, NO_ADC, NOT_ON_PWM, NOT_ON_TIMER }, // PIN 46
{ PIOC, PIO_PC16, ID_PIOC, PIO_OUTPUT_0, PIO_DEFAULT, PIN_ATTR_DIGITAL, NO_ADC, NO_ADC, NOT_ON_PWM, NOT_ON_TIMER }, // PIN 47
{ PIOC, PIO_PC15, ID_PIOC, PIO_OUTPUT_0, PIO_DEFAULT, PIN_ATTR_DIGITAL, NO_ADC, NO_ADC, NOT_ON_PWM, NOT_ON_TIMER }, // PIN 48
{ PIOC, PIO_PC14, ID_PIOC, PIO_OUTPUT_0, PIO_DEFAULT, PIN_ATTR_DIGITAL, NO_ADC, NO_ADC, NOT_ON_PWM, NOT_ON_TIMER }, // PIN 49
// 50
{ PIOC, PIO_PC13, ID_PIOC, PIO_OUTPUT_0, PIO_DEFAULT, PIN_ATTR_DIGITAL, NO_ADC, NO_ADC, NOT_ON_PWM, NOT_ON_TIMER }, // PIN 50
{ PIOC, PIO_PC12, ID_PIOC, PIO_OUTPUT_0, PIO_DEFAULT, PIN_ATTR_DIGITAL, NO_ADC, NO_ADC, NOT_ON_PWM, NOT_ON_TIMER }, // PIN 51
{ PIOB, PIO_PB21, ID_PIOB, PIO_OUTPUT_0, PIO_DEFAULT, PIN_ATTR_DIGITAL, NO_ADC, NO_ADC, NOT_ON_PWM, NOT_ON_TIMER }, // PIN 52
{ PIOB, PIO_PB14, ID_PIOB, PIO_OUTPUT_0, PIO_DEFAULT, PIN_ATTR_DIGITAL, NO_ADC, NO_ADC, NOT_ON_PWM, NOT_ON_TIMER }, // PIN 53
// 54 .. 65 - Analog pins
// ----------------------
{ PIOA, PIO_PA16X1_AD7, ID_PIOA, PIO_INPUT, PIO_DEFAULT, PIN_ATTR_ANALOG, ADC0, ADC7, NOT_ON_PWM, NOT_ON_TIMER }, // AD0
{ PIOA, PIO_PA24X1_AD6, ID_PIOA, PIO_INPUT, PIO_DEFAULT, PIN_ATTR_ANALOG, ADC1, ADC6, NOT_ON_PWM, NOT_ON_TIMER }, // AD1
{ PIOA, PIO_PA23X1_AD5, ID_PIOA, PIO_INPUT, PIO_DEFAULT, PIN_ATTR_ANALOG, ADC2, ADC5, NOT_ON_PWM, NOT_ON_TIMER }, // AD2
{ PIOA, PIO_PA22, |  |  | ID_PIOA, PIO_OUTPUT_0, | PIO_DEFAULT, PIN_ATTR_DIGITAL, |  |  |  | NO_ADC, | NO_ADC, | NOT_ON_PWM, NOT_ON_TIMER }, // MCDA1
// 58
{ PIOA, PIO_PA6, |  |  | ID_PIOA, PIO_INPUT, PIO_DEFAULT, PIN_ATTR_ANALOG, ADC4, ADC3, NOT_ON_PWM, NOT_ON_TIMER }, // V_SENSE
{ PIOA, PIO_PA4X1_AD2, ID_PIOA, PIO_INPUT, PIO_DEFAULT, PIN_ATTR_ANALOG, ADC5, ADC2, NOT_ON_PWM, NOT_ON_TIMER }, // AD5
{ PIOA, PIO_PA3X1_AD1, ID_PIOA, PIO_INPUT, PIO_DEFAULT, PIN_ATTR_ANALOG, ADC6, ADC1, NOT_ON_PWM, TC0_CHB1 }, // AD6
{ PIOA, PIO_PA2X1_AD0, ID_PIOA, PIO_INPUT, PIO_DEFAULT, PIN_ATTR_ANALOG, ADC7, ADC0, NOT_ON_PWM, TC0_CHA1 }, // AD7
// 62
{ PIOB, PIO_PB17X1_AD10, ID_PIOB, PIO_INPUT, PIO_DEFAULT, PIN_ATTR_ANALOG, ADC8, ADC10, NOT_ON_PWM, NOT_ON_TIMER }, // AD8
{ PIOB, PIO_PB18X1_AD11, ID_PIOB, PIO_INPUT, PIO_DEFAULT, PIN_ATTR_ANALOG, ADC9, ADC11, NOT_ON_PWM, NOT_ON_TIMER }, // AD9
{ PIOB, PIO_PB19X1_AD12, ID_PIOB, PIO_INPUT, PIO_DEFAULT, PIN_ATTR_ANALOG, ADC10, ADC12, NOT_ON_PWM, NOT_ON_TIMER }, // AD10
{ PIOB, PIO_PB20X1_AD13, ID_PIOB, PIO_INPUT, PIO_DEFAULT, PIN_ATTR_ANALOG, ADC11, ADC13, NOT_ON_PWM, NOT_ON_TIMER }, // AD11
// 66/67 - DAC0/DAC1
{ PIOB, PIO_PB15X1_DAC0, ID_PIOB, PIO_INPUT, PIO_DEFAULT, PIN_ATTR_ANALOG, ADC12, DA0, NOT_ON_PWM, NOT_ON_TIMER }, // DAC0
{ PIOB, PIO_PB16X1_DAC1, ID_PIOB, PIO_INPUT, PIO_DEFAULT, PIN_ATTR_ANALOG, ADC13, DA1, NOT_ON_PWM, NOT_ON_TIMER }, // DAC1
// 68/69 - CANRX0/CANTX0
{ PIOA, PIO_PA1A_CANRX0, ID_PIOA, PIO_PERIPH_A, PIO_DEFAULT, PIN_ATTR_DIGITAL, ADC14, NO_ADC, NOT_ON_PWM, NOT_ON_TIMER }, // CANRX0
{ PIOA, PIO_PA0A_CANTX0, ID_PIOA, PIO_PERIPH_A, PIO_DEFAULT, PIN_ATTR_DIGITAL, |  |  |  |  | ADC15, NO_ADC, NOT_ON_PWM, NOT_ON_TIMER }, // CANTX0
// 70/71 - TWI0
{ PIOA, PIO_PA17A_TWD0, ID_PIOA, PIO_PERIPH_A, PIO_DEFAULT, PIN_ATTR_DIGITAL, NO_ADC, NO_ADC, NOT_ON_PWM, NOT_ON_TIMER }, // TWD0 - SDA1
{ PIOA, PIO_PA18A_TWCK0, ID_PIOA, PIO_PERIPH_A, PIO_DEFAULT, PIN_ATTR_DIGITAL, NO_ADC, NO_ADC, NOT_ON_PWM, NOT_ON_TIMER }, // TWCK0 - SCL1
// 72/73 SD Card Inserted/SD Card MCDA0
{ PIOC, PIO_PC30, ID_PIOC, PIO_OUTPUT_0, PIO_DEFAULT, PIN_ATTR_DIGITAL, NO_ADC, NO_ADC, NOT_ON_PWM, NOT_ON_TIMER }, // SD_SW
{ PIOA, PIO_PA21, ID_PIOA, PIO_OUTPUT_0, PIO_DEFAULT, PIN_ATTR_DIGITAL, NO_ADC, NO_ADC, NOT_ON_PWM, NOT_ON_TIMER }, // MCDA0
// 74/75/76 - SPI
{ PIOA, PIO_PA25A_SPI0_MISO,ID_PIOA,PIO_PERIPH_A, PIO_DEFAULT, PIN_ATTR_DIGITAL, NO_ADC, NO_ADC, NOT_ON_PWM, NOT_ON_TIMER }, // MISO
{ PIOA, PIO_PA26A_SPI0_MOSI,ID_PIOA,PIO_PERIPH_A, PIO_DEFAULT, PIN_ATTR_DIGITAL, NO_ADC, NO_ADC, NOT_ON_PWM, NOT_ON_TIMER }, // MOSI
{ PIOA, PIO_PA27A_SPI0_SPCK,ID_PIOA,PIO_PERIPH_A, PIO_DEFAULT, PIN_ATTR_DIGITAL, NO_ADC, NO_ADC, NOT_ON_PWM, NOT_ON_TIMER }, // SPCK
// 77 - SPI CS0
{ PIOA, PIO_PA28A_SPI0_NPCS0,ID_PIOA,PIO_PERIPH_A,PIO_DEFAULT, PIN_ATTR_DIGITAL, NO_ADC, NO_ADC, NOT_ON_PWM, NOT_ON_TIMER }, // NPCS0
// 78 - SPI CS3 (unconnected)
{ PIOB, PIO_PB23B_SPI0_NPCS3,ID_PIOB,PIO_PERIPH_B,PIO_DEFAULT, PIN_ATTR_DIGITAL, NO_ADC, NO_ADC, NOT_ON_PWM, NOT_ON_TIMER }, // NPCS3
// 79 .. 84 - "All pins" masks
// 79 - TWI0 all pins
{ PIOA, PIO_PA17A_TWD0¦PIO_PA18A_TWCK0, ID_PIOA, PIO_PERIPH_A, PIO_DEFAULT, (PIN_ATTR_DIGITAL¦PIN_ATTR_COMBO), NO_ADC, NO_ADC, NOT_ON_PWM, NOT_ON_TIMER },
// 80 - TWI1 all pins
{ PIOB, PIO_PB12A_TWD1¦PIO_PB13A_TWCK1, ID_PIOB, PIO_PERIPH_A, PIO_DEFAULT, (PIN_ATTR_DIGITAL¦PIN_ATTR_COMBO), NO_ADC, NO_ADC, NOT_ON_PWM, NOT_ON_TIMER },
// 81 - UART (Serial) all pins
{ PIOA, PIO_PA8A_URXD¦PIO_PA9A_UTXD, ID_PIOA, PIO_PERIPH_A, PIO_DEFAULT, (PIN_ATTR_DIGITAL¦PIN_ATTR_COMBO), | NO_ADC, NO_ADC, NOT_ON_PWM, NOT_ON_TIMER },
// 82 - USART0 (Serial1) all pins
{ PIOA, PIO_PA11A_TXD0¦PIO_PA10A_RXD0, ID_PIOA, PIO_PERIPH_A, PIO_DEFAULT, (PIN_ATTR_DIGITAL¦PIN_ATTR_COMBO), | NO_ADC, NO_ADC, NOT_ON_PWM, NOT_ON_TIMER },
// 83 - USART1 (Serial2) all pins
{ PIOA, PIO_PA13A_TXD1¦PIO_PA12A_RXD1, ID_PIOA, PIO_PERIPH_A, PIO_DEFAULT, (PIN_ATTR_DIGITAL¦PIN_ATTR_COMBO), | NO_ADC, NO_ADC, NOT_ON_PWM, NOT_ON_TIMER },
// 84 - USART3 (Serial3) all pins
{ PIOD, PIO_PD4B_TXD3¦PIO_PD5B_RXD3, ID_PIOD, PIO_PERIPH_B, PIO_DEFAULT, (PIN_ATTR_DIGITAL¦PIN_ATTR_COMBO), | NO_ADC, NO_ADC, NOT_ON_PWM, NOT_ON_TIMER },
// 85 - USB
{ PIOB, PIO_PB11A_UOTGID¦PIO_PB10A_UOTGVBOF, ID_PIOB, PIO_PERIPH_A, PIO_DEFAULT, PIN_ATTR_DIGITAL, |  |  | NO_ADC, NO_ADC, NOT_ON_PWM, NOT_ON_TIMER }, // ID - VBOF
// 86 - SPI CS2
{ PIOB, PIO_PB21B_SPI0_NPCS2, ID_PIOB, PIO_PERIPH_B, PIO_DEFAULT, PIN_ATTR_DIGITAL, | [5 empty] | NO_ADC, NO_ADC, NOT_ON_PWM, NOT_ON_TIMER }, // NPCS2
// 87 - SPI CS1
{ PIOA, PIO_PA29A_SPI0_NPCS1, ID_PIOA, PIO_PERIPH_A, PIO_DEFAULT, PIN_ATTR_DIGITAL, | [5 empty] | NO_ADC, NO_ADC, NOT_ON_PWM, NOT_ON_TIMER }, // NPCS1
// 88/89 - CANRX1/CANTX1 (same physical pin for 66/53)
{ PIOB, PIO_PB15A_CANRX1, ID_PIOB, PIO_PERIPH_A, PIO_DEFAULT, PIN_ATTR_DIGITAL, | [5 empty] | NO_ADC, NO_ADC, NOT_ON_PWM, NOT_ON_TIMER }, // CANRX1
{ PIOB, PIO_PB14A_CANTX1, ID_PIOB, PIO_PERIPH_A, PIO_DEFAULT, PIN_ATTR_DIGITAL, | [5 empty] | NO_ADC, NO_ADC, NOT_ON_PWM, NOT_ON_TIMER }, // CANTX1
// 90 .. 91 - "All CAN pins" masks
// 90 - CAN0 all pins
{ PIOA, PIO_PA1A_CANRX0¦PIO_PA0A_CANTX0, ID_PIOA, PIO_PERIPH_A, PIO_DEFAULT, (PIN_ATTR_DIGITAL¦PIN_ATTR_COMBO), NO_ADC, NO_ADC, NOT_ON_PWM, NOT_ON_TIMER },
// 91 - CAN1 all pins
{ PIOB, PIO_PB15A_CANRX1¦PIO_PB14A_CANTX1, ID_PIOB, PIO_PERIPH_A, PIO_DEFAULT, (PIN_ATTR_DIGITAL¦PIN_ATTR_COMBO), NO_ADC, NO_ADC, NOT_ON_PWM, NOT_ON_TIMER },
// 92 - 93 M2 Buttons X1 & PIN_EMAC_ERX1 **** Added TD 3/6/2017 ***
{ PIOC, PIO_PC27, ID_PIOC, PIO_OUTPUT_0, PIO_DEFAULT, PIN_ATTR_DIGITAL, | [6 empty] | NO_ADC, NO_ADC, NOT_ON_PWM, NOT_ON_TIMER }, // PIN X1
{ PIOB, PIO_PB6A_ERX1, ID_PIOB, PIO_PERIPH_A, PIO_DEFAULT, PIN_ATTR_DIGITAL, | [6 empty] | NO_ADC, NO_ADC, NOT_ON_PWM, NOT_ON_TIMER }, // ERX1
// 94 DS3 (YELLOW) LED NonStandardDue
{ PIOA, PIO_PA5, ID_PIOA, PIO_OUTPUT_0, PIO_DEFAULT, PIN_ATTR_DIGITAL, | [6 empty] | NO_ADC, NO_ADC, NOT_ON_PWM, NOT_ON_TIMER }, // PIN X0
// 95 GPIO5
{ PIOC, PIO_PC20, ID_PIOC, PIO_PERIPH_B, PIO_DEFAULT, (PIN_ATTR_DIGITAL ¦ PIN_ATTR_PWM), |  |  |  | NO_ADC, NO_ADC, PWM_CH4, | NOT_ON_TIMER }, // GPIO5/PWMH4
// 96 AD15 CPU Chip Temperature
{ PIOD, PIO_PD5, |  | ID_PIOD, PIO_PERIPH_A, PIO_DEFAULT, PIN_ATTR_ANALOG, | [7 empty] | ADC15, | ADC15, NOT_ON_PWM, NOT_ON_TIMER }, // AD15 CPU Temperature
// { PIOD, PIO_PD5, |  | ID_PIOD, PIO_NOT_A_PIN, PIO_DEFAULT, PIN_ATTR_ANALOG, | [7 empty] | ADC15, | ADC15, NOT_ON_PWM, NOT_ON_TIMER }, // AD15 CPU Temperature
// 97 J1850_PWM_nVPW
{ PIOB, PIO_PB8A_EMDC, ID_PIOB, PIO_PERIPH_A, PIO_DEFAULT, PIN_ATTR_DIGITAL, NO_ADC, NO_ADC, NOT_ON_PWM, NOT_ON_TIMER }, // J1850_PWM_nVPW
// 98 5Volt Power Supply Buck Boost
{ PIOC, PIO_PC10, ID_PIOC, PIO_OUTPUT_0, PIO_DEFAULT, PIN_ATTR_DIGITAL, NO_ADC, NO_ADC, NOT_ON_PWM, NOT_ON_TIMER }, //BUCK_nDIS
// 99 J1850_9141_ON
{ PIOB, PIO_PB5A_ERX0, ID_PIOB, PIO_PERIPH_A, PIO_DEFAULT, PIN_ATTR_DIGITAL, NO_ADC, NO_ADC, NOT_ON_PWM, NOT_ON_TIMER }, // J1850_9141_ON
// 100 XBE_RST
{ PIOC, PIO_PC11, ID_PIOC, PIO_OUTPUT_0, PIO_DEFAULT, PIN_ATTR_DIGITAL, NO_ADC, NO_ADC, NOT_ON_PWM, NOT_ON_TIMER }, // XBE_RST
// 101 XBEE_PWM
{ PIOB, PIO_PB3A_ETX1, ID_PIOB, PIO_PERIPH_A, PIO_DEFAULT, PIN_ATTR_DIGITAL, NO_ADC, NO_ADC, NOT_ON_PWM, NOT_ON_TIMER }, // XBEE_PWM
// 102 LIN 9141 K SLP
{ PIOB, PIO_PB4A_ECRSDV, ID_PIOB, PIO_PERIPH_A, PIO_DEFAULT, PIN_ATTR_DIGITAL, NO_ADC, NO_ADC, NOT_ON_PWM, NOT_ON_TIMER }, // ECRSDV
// 103 LIN 9141 L SLP
{ PIOB, PIO_PB7A_ERXER, ID_PIOB, PIO_PERIPH_A, PIO_DEFAULT, PIN_ATTR_DIGITAL, NO_ADC, NO_ADC, NOT_ON_PWM, NOT_ON_TIMER }, // ERXER
// 104 SCW_M1
{ PIOB, PIO_PB0A_ETXCK, ID_PIOB, PIO_PERIPH_A, PIO_DEFAULT, PIN_ATTR_DIGITAL, NO_ADC, NO_ADC, NOT_ON_PWM, NOT_ON_TIMER }, // ETXCK
// 105 SCW_CLK
{ PIOB, PIO_PB22, ID_PIOB, PIO_OUTPUT_0, PIO_DEFAULT, PIN_ATTR_DIGITAL, NO_ADC, NO_ADC, NOT_ON_PWM, NOT_ON_TIMER }, // SWC CLK
// 106 SWC RX0
{ PIOB, PIO_PB1A_ETXEN, ID_PIOB, PIO_PERIPH_A, PIO_DEFAULT, PIN_ATTR_DIGITAL, NO_ADC, NO_ADC, NOT_ON_PWM, NOT_ON_TIMER }, // ETXEN
// 107 SWC RX1
{ PIOB, PIO_PB2A_ETX0, ID_PIOB, PIO_PERIPH_A, PIO_DEFAULT, PIN_ATTR_DIGITAL, NO_ADC, NO_ADC, NOT_ON_PWM, NOT_ON_TIMER }, // ETX0
// END
{ NULL, 0, 0, PIO_NOT_A_PIN, PIO_DEFAULT, 0, NO_ADC, NO_ADC, NOT_ON_PWM, NOT_ON_TIMER }
} ;